## Antwort Bytebedeutung
Ignitech TCIP4 V96 Antwortbytes

Achtung: Zählweise in dieser Aufstellung beginnt mit Byte 0 (nicht mit Byte 1). Länge der Message beträgt insgesamt 152 Bytes					Die Antwort kommt in Little Endian Notation. LOW-Byte zuerst, danach HIGH-Byte

Darstellung in HEX
Version 88
Byte 0	Byte 1	Byte 2	Byte 3	Byte 4	Byte 5	Byte 6	Byte 7	Byte 8	Byte 9	Byte 10	Byte 11	Byte 12	Byte 13	Byte 14	Byte 15	Byte 16	Byte 17	Byte 18	Byte 19	Byte 20	Byte 21	Byte 22	Byte 23	Byte 24	Byte 25	Byte 26	Byte 27	Byte 28	Byte 29	Byte 30	Byte 31	Byte 32	Byte 33	Byte 34	Byte 35	Byte 36	Byte 37	Byte 38	Byte 39	Byte 40	Byte 41	Byte 42	Byte 43	Byte 44	Byte 45	Byte 46	Byte 47	Byte 48	Byte 49	Byte 50	Byte 51	Byte 52	Byte 53	Byte 54	Byte 55	Byte 56	Byte 57	Byte 58	Byte 59	Byte 60	Byte 61	Byte 62	Byte 63	Byte 64	Byte 65	Byte 66	Byte 67	Byte 68	Byte 69	Byte 70	Byte 71	Byte 72	Byte 73	Byte 74	Byte 75	Byte 76	Byte 77	Byte 78	Byte 79	Byte 80	Byte 81	Byte 82	Byte 83	Byte 84	Byte 85	Byte 86	Byte 87	Byte 88	Byte 89	Byte 90	Byte 91	Byte 92	Byte 93	Byte 94	Byte 95	Byte 96	Byte 97	Byte 98	Byte 99	Byte 100	Byte 101
Start Word		RPM		IAP Sensor (mV)		Battery Voltage (mV)					IAP (kPa)				something					Response packet number					Ch1 Advance	Ch2 Advance					Software Version	Checksum
immer gleich	immer gleich	LOW Byte / x1	HIGH Byte / x 256	LOW Byte	HIGH Byte	LOW Byte	HIGH Byte					LOW Byte	HIGH Byte					LOW Byte	HIGH Byte					Single Byte	Prüfsummenbildung: / XOR mit Maske 0xFF
Normal Response to Query
B0	00	44	04	01	0f	4d	30	9c	00	00	00	17	00	ce	00	c3	00	00	00	00	00	5b	00	10	00	4a	00	00	00	ff	00	ff	00	00	00	00	00	00	00	00	01	00	00	00	00	00	00	02	00	f0	f1	ff	ff	6e	6f	00	00	00	6c	00	00	00	00	00	00	00	00	03	00	00	00	00	00	00	00	ff	00	58	30
Message type		(0x0444) 1092 rpm		(0x0f01) 3841 mV		(0x304d) 12365 mV / (12.365 V)		0x009c – 0x00b9				constant		constant while running. 0X0000 when off		constant while running. 0X0000 when off					(0x005b) = 91 kPa				Varies from 2e – 5b in sample while running					(0x0001) = 1st					(0x58) = 88 Version
Diagnostic output
80	00	00	00	00	0B	0C	11	0E	09	01	58	00	00	00	00	00	54	43	49	50	34	00	00	00	00	00	00	00	00	61	0B	0C	11	42	8C	D8	5A	99	FA	02	20	0E	13	04	12	00	00	00	00	00	00	00	00	FF	FF	FF	FF	FF	FF	FF	FF	00	00	00	00	00	00	00	00	7C
Message type					Firmware / Version					T	C	I	P	4					checksum XOR with this byte masked as FF

Version 96
Byte 0	Byte 1	Byte 2	Byte 3	Byte 4	Byte 5	Byte 6	Byte 7	Byte 8	Byte 9	Byte 10	Byte 11	Byte 12	Byte 13	Byte 14	Byte 15	Byte 16	Byte 17	Byte 18	Byte 19	Byte 20	Byte 21	Byte 22	Byte 23	Byte 24	Byte 25	Byte 26	Byte 27	Byte 28	Byte 29	Byte 30	Byte 31	Byte 32	Byte 33	Byte 34	Byte 35	Byte 36	Byte 37	Byte 38	Byte 39	Byte 40	Byte 41	Byte 42	Byte 43	Byte 44	Byte 45	Byte 46	Byte 47	Byte 48	Byte 49	Byte 50	Byte 51	Byte 52	Byte 53	Byte 54	Byte 55	Byte 56	Byte 57	Byte 58	Byte 59	Byte 60	Byte 61	Byte 62	Byte 63	Byte 64	Byte 65	Byte 66	Byte 67	Byte 68	Byte 69	Byte 70	Byte 71	Byte 72	Byte 73	Byte 74	Byte 75	Byte 76	Byte 77	Byte 78	Byte 79	Byte 80	Byte 81	Byte 82	Byte 83	Byte 84	Byte 85	Byte 86	Byte 87	Byte 88	Byte 89	Byte 90	Byte 91	Byte 92	Byte 93	Byte 94	Byte 95	Byte 96	Byte 97	Byte 98	Byte 99	Byte 100	Byte 101	Byte 102	Byte 103	Byte 104	Byte 105	Byte 106	Byte 107	Byte 108	Byte 109	Byte 110	Byte 111	Byte 112	Byte 113	Byte 114	Byte 115	Byte 116	Byte 117	Byte 118	Byte 119	Byte 120	Byte 121	Byte 122	Byte 123	Byte 124	Byte 125	Byte 126	Byte 127	Byte 128	Byte 129	Byte 130	Byte 131	Byte 132	Byte 133	Byte 134	Byte 135	Byte 136	Byte 137	Byte 138	Byte 139	Byte 140	Byte 141	Byte 142	Byte 143	Byte 144	Byte 145	Byte 146	Byte 147	Byte 148	Byte 149	Byte 150	Byte 151
Startbyte		RPM		IAP Sensor / Spannung / in mV		IAP Sensor / Absolutdruck / in kPa		Bord-Spannung / in mV					Programmierungsanzahl				Vorzündung 1 / max in Grad		Vorzündung 2 / max in Grad					Anfachung (dwell) / optimal ms		Anfachung (dwell) / ms		Betriebsstundenzähler / [hh:mm]					Zähler / laufende Message Nr.					Vorzündung 1	Vorzündung 2					Errormeldungen / bitweise codiert					Stop Byte	Checksum
immer gleich	immer gleich	LOW Byte / x1	HIGH Byte / x 256	LOW Byte	HIGH Byte	LOW Byte	HIGH Byte					LOW Byte	HIGH Byte			LOW Byte	High Byte					LOW Byte	High Byte	LOW Byte	HIGH Byte	LOW Byte	HIGH Byte					low Byte	high Byte					Byte	Byte					immer gleich	Prüfsummenbildung: / XOR mit Maske 0xFF
b0	07	ff	01	e0	10	60	00	40	2f	18	00	00	00	05	10	00	00	0a	00	0a	00	00	00	00	00	04	d2	15	01	4b	00	00	00	00	00	00	00	00	00	dd	87	00	00	00	00	00	00	00	00	d1	12	00	00	00	00	00	00	00	00	02	00	00	00	00	6f	6f	00	00	00	00	00	00	00	71	00	64	64	00	02	00	00	00	00	00	00	00	00	20	00	00	00	00	ff	00	60	db

		(0x01ff) 511 rpm		(0x10e0) 4320 mV		(0x0060) 96 kPa		(0x2f40) 12096 mV					(0x1005) =4101				(0x000a) = 10 Grad		(0x000a) = 10 Grad					(0x04d2) = 1234		(0x0115) = 277		(0x004b) = 75 Minuten					(0x12d1) 4817					siehe Erklärung Byte 106	(0x6f) 0d111ergibt '111 Grad - 90 Grad = 21 Grad Frühzündung					Ist weiter zu untersuchen
					Anzeige in V. Eine Stelle nach dem Komma 12.0 V		Bedeutung bisher unklar. Bei Werteveränderung keine Reaktion in TCIP4 Software					Bedeutung bisher unklar. Bei Werteveränderung keine Reaktion in TCIP4 Software	Bedeutung bisher unklar. Bei Werteveränderung keine Reaktion in TCIP4 Software					Bedeutung bisher unklar. Bei Werteveränderung keine Reaktion in TCIP4 Software	Bedeutung bisher unklar. Bei Werteveränderung keine Reaktion in TCIP4 Software	Bedeutung bisher unklar. Bei Werteveränderung keine Reaktion in TCIP4 Software	Bedeutung bisher unklar. Bei Werteveränderung keine Reaktion in TCIP4 Software	1234 /10 =123.4ms		277 / 10 = 27.7 ms		Anzeige in hh:mm / 75 Minuten = 1:15 [hh:mm] / Umrechnung Stichwort: / Teilen durch 60 mit Rest ;-)		Bedeutung bisher unklar. Bei Werteveränderung keine Reaktion in TCIP4 Software	Bedeutung bisher unklar. Bei Werteveränderung keine Reaktion in TCIP4 Software	Bedeutung bisher unklar. Bei Werteveränderung keine Reaktion in TCIP4 Software	Bedeutung bisher unklar. Bei Werteveränderung keine Reaktion in TCIP4 Software	Bedeutung bisher unklar. Bei Werteveränderung keine Reaktion in TCIP4 Software	Bedeutung bisher unklar. Bei Werteveränderung keine Reaktion in TCIP4 Software	Bedeutung bisher unklar. Bei Werteveränderung keine Reaktion in TCIP4 Software	Bedeutung bisher unklar. Bei Werteveränderung keine Reaktion in TCIP4 Software					Nach jedem Request wird diese Nummer um Eins erhöht					-77 Grad	Values have to be checked on a real running bike. Assumption: Values give advance directly in Degrees without further calculation.					0x01 = programmed data error / 0x02 = IAP Fehler

Hinweis zur Prüfsummenbildung (Byte 151):
XOR der Bytes 0 - 150 mit tatsächlichem Wert, Byte 151 auf 0xFF setzten (Mask 0xFF), Prüfsumme nach XOR dann in Byte 151 übernehmen.